## 指令功能列表、sc_cn信号真值表、extimm构成
注：标黄底色的行是待补充完整的部分
输入 | 指令位 inst[31:0] |  | inst[31:25] | [24:20] | [19:15] | [14:12] | [11:7] | [6:0] | 输入 | alu输出 | [5 empty] | sc_cu输出 | [5 empty] | 输入 |  | (依赖于sext，i_lui,i_sw,shift，pcsource)
指令类型 | 指令格式 | 操作 | func7 | rs2 | rs1 | func3 | rd | op | 指令类型 | z | pcsource | aluc |  | aluimm | shift | sext | wmem | wreg | m2reg | i_lui | i_sw | 指令类型 | ext_imm[31:0] | ext_imm[31:0] （immext模块的输出）
|  |  | imm.. | imm.. | imm.. | imm.. | imm.. | op |  |  | [1..0] | [3..0] | [10 empty] | imm组成 | inst来源组成 | PC(依赖于pcsource)
R | [8 empty] | R | [12 empty] | R
add | add rd, rs1, rs2 | rd <-- rs1 + rs2 | 0000000 | rs2 | rs1 | 000 | rd | 0110011 | add | x | 0 0 | 0000 | 0 | 0 | 0 | 0 | 0 | 1 | 0 | 0 | 0 | add |  |  | PC=PC+4
sub | sub rd, rs1, rs2 | rd <-- rs1 - rs2 | 0100000 | rs2 | rs1 | 000 | rd | 0110011 | sub | x | 0 0 | 1000 | 8 | 0 | 0 | 0 | 0 | 1 | 0 | 0 | 0 | sub |  |  | PC=PC+4
and | and rd, rs1, rs2 | rd <-- rs1 & rs2 | 0000000 | rs2 | rs1 | 111 | rd | 0110011 | and |  |  | 0111 | 7 | 0 | 0 | [6 empty] | and |  |  | PC=PC+4
or | or rd, rs1, rs2 | rd <-- rs1 ¦ rs2 | 0000000 | rs2 | rs1 | 110 | rd | 0110011 | or |  |  | 0110 | 6 | 0 | 0 | [6 empty] | or |  |  | PC=PC+4
xor | xor rd, rs1, rs2 | rd <-- rs1 ^ rs2 | 0000000 | rs2 | rs1 | 100 | rd | 0110011 | xor |  |  | 0100 | 4 | 0 | 0 | [6 empty] | xor |  |  | PC=PC+4
sll | sll rd, rs1, rs2 | rd <-- rs1 << rs2 | 0000000 | rs2 | rs1 | 001 | rd | 0110011 | sll | x | 0 0 | 0001 | 1 | 0 | 1 | 0 | 0 | 1 | 0 | 0 | 0 | sll |  |  | PC=PC+4
srl | srl rd, rs1, rs2 | rd <-- rs1 >> rs2 | 0000000 | rs2 | rs1 | 101 | rd | 0110011 | srl |  |  | 0101 | 5 | 0 | 1 | [6 empty] | srl |  |  | PC=PC+4
sra | sra rd, rs1, rs2 | rd <-- rs1 >>> rs2 | 0100000 | rs2 | rs1 | 101 | rd | 0110011 | sra |  |  | 1101 | 13 | 0 | 1 | [6 empty] | sra |  |  | PC=PC+4
I | [8 empty] | I | [12 empty] | I
addi | addi rd, rs1, imm | rd <-- rs1 + (sign)imm | imm[11:5] | imm[4:0] | rs1 | 000 | rd | 0010011 | addi | x | 0 0 | 0000 | 0 | 1 | 0 | 1 | 0 | 1 | 0 | 0 | 0 | addi | itype_imm {20{imm[11]}，imm[11:0]} | {20{inst[31]}，inst[31:20]} | PC=PC+4
andi | andi rd, rs1, imm | rd <-- rs1 & (sign)imm | imm[11:5] | imm[4:0] | rs1 | 111 | rd | 0010011 | andi | x | 0 0 | 0111 | 7 | 1 | 0 | 1 | 0 | 1 | 0 | 0 | 0 | andi | itype_imm {20{imm[11]}，imm[11:0]} | {20{inst[31]}，inst[31:20]} | PC=PC+4
ori | ori rd, rs1, imm | rd <-- rs1 & (sign)imm | imm[11:5] | imm[4:0] | rs1 | 110 | rd | 0010011 | ori |  |  | 0110 |  | 1 | 0 | [6 empty] | ori |  |  | PC=PC+4
xori | xori rd, rs1, imm | rd <-- rs1 ^ (sigj)imm | imm[11:5] | imm[4:0] | rs1 | 100 | rd | 0010011 | xori |  |  | 0100 |  | 1 | 0 | [6 empty] | xori |  |  | PC=PC+4
slli | slli rd, rs1, imm | rd <-- rs1 << (zero)imm | 0000000 | imm[4:0] | rs1 | 001 | rd | 0010011 | slli | x | 0 0 | 0001 | 1 | 1 | 1 | 0 | 0 | 1 | 0 | 0 | 0 | slli | shift_imm {27{1b'0}，imm[4:0]} | {27{1b'0}，inst[24:20]}
srli | srli rd, rs1, imm | rd <-- rs1 >> (zero)imm (logical) | 0000000 | imm[4:0] | rs1 | 101 | rd | 0010011 | srli |  |  | 0101 |  | 1 | 1 | [6 empty] | srli
srai | srai rd, rs1, imm | rd <-- rs1 >> (zero)imm (arithmetic) | 0100000 | imm[4:0] | rs1 | 101 | rd | 0010011 | srai |  |  | 1101 |  | 1 | 1 | [6 empty] | srai
lw | lw rd, imm(rs1) | rd <-- memory[rs1 + (sign)imm] | imm[11:5] | imm[4:0] | rs1 | 010 | rd | 0000011 | lw | x | 0 0 | 0000 | 0 | 1 | 0 | 1 | 0 | 1 | 1 | 0 | 0 | lw | itype_imm {20{imm[11]}，imm[11:0]} | {20{inst[31]}，inst[31:20]}
jalr | jalr rd, imm(rs1) | rd <-- PC+4, PC= R[rs1]+(sign)imm | imm[11:5] | imm[4:0] | rs1 | 000 | rd | 1100111 | jalr |  | 1 0 | 0000 | 0 | 1 | 0 | [6 empty] | jalr
S | [8 empty] | S | [12 empty] | S
sw | sw rs2,imm(rs1) | memory[rs1 + (sign)imm] <-- rs2 | imm[11:5] | rs2 | rs1 | 010 | imm[4:0] | 0100011 | sw |  |  | 0000 |  | 1 | [7 empty] | sw
SB | [8 empty] | SB | [12 empty] | SB
beq | beq rs1,rs2,imm | if (rs1 == rs2) PC <-- PC + {(sign)imm,1'b0} | imm[12¦10:5] | rs2 | rs1 | 000 | imm[4:1¦11] | 1100011 | beq | 0 | 0 0 | 1000 | 8 | 0 | 0 | 1 | 0 | 0 | 0 | 0 | 0 | beq | bpc_offset{ 20{imm[12]},imm[11:1],1b'0} | {20{inst[31]},inst[7],inst[30:25],inst[11:8],1b'0} | PC=PC+4
[10 empty] | 1 | 0 1(bpc) | [8 empty] | 0 |  |  |  |  | PC=PC+ ext_imm[31:0]
bne | bne rs1,rs2,imm | if (rs1 != rs2) PC <-- PC + {(sign)imm,1'b0} | imm[12¦10:5] | rs2 | rs1 | 001 |  |  | bne |  |  | 1000 |  | 0 | [7 empty] | bne
U | [8 empty] | U | [12 empty] | U
lui | lui rd,imm | rd <-- 32b'imm<31>, imm, 12'b0 | imm[31:25] | [24:20] | [19:15] | [14:12] | rd | 0110111 | lui |  |  | 0000 | 2 | 1 | [7 empty] | lui
UJ | [8 empty] | UJ | [12 empty] | UJ
jal | jal rd，imm | rd <-- PC+4; PC <-- PC + {(sign)imm,1'b0} | imm[20¦10:1¦11¦19:12] |  |  |  | rd | 1101111 | jal | x | 11(jpc) | xxxx | x | 0 | 0 | 1 | 0 | 1 | 0 | 0 | 0 | jal | jpc_offset{ 12{imm[20]},imm[19:1]，1b’0} | {12{inst[31]},inst[19:12],inst[20],inst[30:21],1b'0} | PC = rs1 + ext_imm[31:0]
pcsource 选择npc来自哪里。pcsource[1]: 也用于jal、jalr指令时设置rd=PC+4的值
aluc:alu功能控制，4bit最多可支持16种alu操作。具体定义主要来自{inst[30],func3[2:0]}，满足区分22种指令的操作，且能简化合并可有相同操作的指令
aluimm:alub输入端选择立即数进行运算,而非regfile的b输出端
shift:移位操作标志
sext:符号扩展
wmem:数据存储器写允许
wreg：regfile 写允许
m2reg：lw指令，选择来自存储器数据写入regfile
i_lui: lui指令标志
i_sw: sw指令标志

## aluc & pcsource
指令类型 | 指令 | opcode | funct7 | funct3 | aluc[3:0] | alu function |  | sc_cu 内部信号 |  | sc_cu输出控制信号 | 位宽 | 含义
R型 | add | 0110011 | 0000000 | 000 | 0 0 0 0 | add | 0 | i_add | r_type | wmem | 1 | wmem:数据存储器写允许
| sub | 0110011 | 0100000 | 000 | 1 0 0 0 | sub | 8 | i_sub |  | wreg | 1 | wreg：regfile 写允许
| and | 0110011 | 0000000 | 111 | 0 1 1 1 | and | 7 | i_and |  | m2reg | 1 | m2reg：lw指令，选择来自存储器数据写入regfile
| or | 0110011 | 0000000 | 110 | 0 1 1 0 | or | 6 | i_or |  | aluc | 4 | aluc:alu功能控制，4bit最多可支持16种alu操作。具体定义主要来自{inst[30],func3[2:0]}，满足区分22种指令的操作，且能简化合并可有相同操作的指令
| xor | 0110011 | 0000000 | 100 | 0 1 0 0 | xor | 4 | i_xor |  | aluimm | 1 | aluimm:alub输入端选择立即数进行运算,而非regfile的b输出端
| sll | 0110011 | 0000000 | 001 | 0 0 0 1 | sll | 1 | i_sll |  | pcsource | 2 | pcsource 选择npc来自哪里。pcsource[1]: 也用于jal、jalr指令时设置rd=PC+4的值
| srl | 0110011 | 0000000 | 101 | 0 1 0 1 | srl | 5 | i_srl |  | sext | 1 | sext:符号扩展
| sra | 0110011 | 0100000 | 101 | 1 1 0 1 | sra | 13 | i_sra |  | i_lui | 1 | i_lui: lui指令标志
I型 | addi | 0010011 |  | 000 | 0 0 0 0 | add |  | i_addi | i_type | i_sw | 1 | i_sw: sw指令标志
| andi | 0010011 |  | 111 | 0 1 1 1 | and |  | i_andi |  | shift | 1 | shift:移位操作标志
| ori | 0010011 |  | 110 | 0 1 1 0 | or |  | i_ori
| xori | 0010011 |  | 100 | 0 1 0 0 | xor |  | i_xori |  | pcsource[1:0]含义 | 对应指令 | npc取值
| slli | 0010011 | 0000000 | 001 | 0 0 0 1 | sll |  | i_slli |  | 0 0 | other inst | pc4
| srli | 0010011 | 0000000 | 101 | 0 1 0 1 | srl |  | i_srli |  | 0 1 | beq,bne | branchpc
| srai | 0010011 | 0100000 | 101 | 1 1 0 1 | sra |  | i_srai |  | 1 0 | jalr | jalrpc
| lw | 0000011 |  | 010 | 0 0 0 0 | add |  | i_lw |  | 1 1 | jal | jalpc
| jalr | 1100111 |  | 000 | 0 0 0 0 | add |  | i_jalr
S | sw | 0100011 |  | 010 | 0 0 0 0 | add |  | i_sw
SB | beq | 1100011 |  | 000 | 1 0 0 0 | sub |  | i_beq
| bne | 1100011 |  | 001 | 1 0 0 0 | sub |  | i_bne
U | lui | 0110111 |  |  | 0 0 1 0 | send alub | 2 | i_lui
UJ | jal | 1101111 |  |  | x x x x | x |  | i_jal